## Ark1
Beregning af trækkraft, motoreffekt og gearudvekslingsforhold for modellokomotiver |  |  |  |  | Vejledning:
Litra og nr.: | D | 801 |  |  | Indtast data i alle gule felter.
Regneark for modeller med træk på driv- og kobbelhjulsæt, kan også anvendes til bogielokomotiver |  |  |  |  | Vigtige forklaringer om masse, vægt, kraft og drejningsmoment samt måleenheder i lysegrønne felter.
Copyright: Erik Olsen, 1998-2001 |  |  |  | BERLOK version 1.2 | Forklaringer i grønne felter.
Indsæt følgende data for prototypen: |  |  | Forklaringer: |  | Tabeller med motordata i lyseblå felter.
Antal forløberhjulsæt | 1 |  | Indsæt "1" hvis der er et forløberhjulsæt |  | Ved bogielokomotiver indsættes:
Antal driv- og kobbelhjulsæt | 3 |  | Indsæt "3" hvis der er tre driv- og kobbelhjulsæt |  | Antal driv. og kobbelhjulsæt = antal trækkende hjulsæt
Antal bagløberhjulsæt | 0 |  | Indsæt "0" hvis der ingen bagløberhjulsæt er |  | Antal forløber+bagløberhjulsæt = antal ikke-trækkende hjulsæt
Antal tenderhjulsæt | 3 |  | Indsæt "3" hvis der er tre tenderhjulsæt |  | Indsæt "0" hvis der ingen tender er
Diameter af forløberhjul | 934 | mm | Indsæt protypens hjuldiameter i mm |  | Hjuldiameter = løbecirkeldiameter
Diameter af driv- og kobbelhjul | 1404 | mm | Indsæt protypens hjuldiameter i mm
Diameter af bagløberhjul | 0 | mm | Indsæt protypens hjuldiameter i mm
Diameter af tenderhjul | 1120 | mm | Indsæt protypens hjuldiameter i mm
Fast akselafstand på lokomotiv | 4000 | mm | Prototypens største afstand mellem fast lejrede hjulsæt |  | Fast lejrede hjulsæt styret i en fælles ramme, dvs. hjulsættene er uden sidebevægelighed og drejelighed, men kan være affjedrede eller ekvilibrerede.
Fast akselafstand på tender | 3200 | mm | Prototypens største afstand mellem fast lejrede hjulsæt |  | Kontroller at akselafstanden på modellen kan holdes (større modelflanger kræver måske større akselafstand).
Maksimalhastighed | 70 | km/t | Prototypens største hastighed i km/t |  | Det forudsættes at modelhastigheden skal svare til prototypens maksimalhastighed.
Indsæt følgende data for modellen:
Målforhold | 87 |  | Indsæt "87" hvis målforholdet er 1:87 |  | Alle målforhold kan anvendes frit. Skala 0 = 1:45, skala H0 = 1:87, skala N = 1:160
Minimum kurveradius | 500 | mm | Indsæt modellens mindste kurveradius i mm |  | Anvendes til beregning af kurvemodstand.
Maksimum stigning | 20 | o/oo | Indsæt modellens største stigning i promille (mm pr. m) |  | Anvendes til beregning af stigningsmodstand.
Lokomotivets masse | 0.3 | kg | Indsæt modellens masse i kg |  | Masse måles i kg (daglig tale: "vægt", se nedenfor)
Tenderens masse | 0.08 | kg | Indsæt modellens masse i kg
Friktionskoefficient hjul/skinne | 0.2 |  | stål/nysølv = 0,25, nysølv el. messing/nysølv = 0,20
Akseltryk forløberhjulsæt | 0.3 | N | Indsæt akseltryk i N (Newton), mindste værdi bør være: |  | Kraft måles i N (Newton), 1 N svarer til vægten af en masse på 102 g.
Akseltryk bagløberhjulsæt | 0.3 | N | 1:45: 1,2 N (122 g); 1:87: 0,25 N (25 g); 1:160: 0,05 N (5 g) |  | Vægt er (i teknikken) tyngdekraften på en masse, på jorden er vægten af en masse på 1 kg = 9,81 N, på månen ca. 1/6.
Akseldiameter forløberhjulsæt | 2 | mm | Indsæt diameter ved aksellejer på modellen
Akseldiameter driv- og kobbelhjulsæt | 3 | mm | Indsæt diameter ved aksellejer på modellen
Akseldiameter bagløberhjulsæt | 2 | mm | Indsæt diameter ved aksellejer på modellen
Akseldiameter tenderhjulsæt | 1 | mm | Indsæt diameter ved aksellejer på modellen |  | Ved pinollejer kan anvendes lejediameter: 1:45: 0,8 mm; 1:87: 0,4 mm; 1:160: 0,2 mm
Lejefriktionskoefficienter: |  |  | Indsæt lejefriktionskoefficienter med følgende værdier: |  | Lejer skal være uden klemning og have mindst muligt spillerum radialt (på tværs af akslen) og aksialt (på langs af akslen).
Forløberhjulsæt | 0.15 |  | Slebet stålaksel mod sintret broncebøsning, smurt | = 0,10 | Lejer kan være indvendige eller udvendige. Sørg for at aksiale kræfter (på langs af akslen) kan optages uden væsentligt slid.
Driv- og kobbelhjulsæt | 0.15 |  | Slebet stålaksel mod teflonbøsning, tørt | = 0,12 | Ved taplejer anbefales en lejelængde på mindst det samme som diameteren.
Bagløberhjulsæt | 0.15 |  | Slebet stålaksel mod messing eller zink, smurt | = 0,15 | Udvendige taplejer kan udføres efter NEM 313 eller (bedre) med afrundet spids på akselenden.
Tenderhjulsæt | 0.15 |  | Pinollejer, tørt | = 0,12 | Udvendige pinollejer kan udføres efter NEM 314.
Strømaftagere:
Antal forløberhjulsæt m. strømaft. | 0 |  | Et sæt strømaftagere består af en strømaftager
Antal driv-/kobbelhjulsæt m. strømaft. | 3 |  | på hvert af et hjulsæts to hjul.
Antal bagløberhjulsæt m. strømaft. | 0 |  | Indsæt derfor det antal hjulsæt som er
Antal tenderhjulsæt m. strømaft. | 0 |  | forsynet med strømaftagere.
Kontakttryk pr. strømaftager | 0.08 | N | Typ.: 1:45: 0,2-0,5 N; 1:87: 0,05-0,1 N; 1:160: 0,01-0,02 N |  | Kraft måles i N (Newton), 1 N svarer til vægten af en masse på 102 g.
Friktionskoefficient strømaftagere | 0.15 |  | Bronce/stål = 0,10; messing/stål el. nysølv = 0,15 |  | Vægt er (i teknikken) tyngdekraften på en masse, på jorden er vægten af en masse på 1 kg = 9,81 N, på månen ca. 1/6 eller 1,65 N.
Beregnede værdier for modellen:
Diameter af forløberhjul | 10.7356 | mm
Diameter af driv- og kobbelhjul | 16.1379 | mm
Diameter af bagløberhjul | 0 | mm
Diameter af tenderhjul | 12.8736 | mm
Fast akselafstand på lokomotiv | 45.977 | mm
Fast akselafstand på tender | 36.7816 | mm
Adhæsionsvægt | 2.643 | N | Det samlede akseltryk på driv- og kobbelhjulsæt
Forløberlejemodstand | 0.0083833 | N | Lejemodstanden fra alle forløberhjulsæt
Bagløberlejemodstand | 0 | N | Lejemodstanden fra alle bagløberhjulsæt
Tenderlejemodstand | 0.0091443 | N | Lejemodstanden fra alle tenderhjulsæt
Strømaftagermodstand | 0 | N | Friktionsmodstand af strømaftagere løber+tenderhjulsæt
Kurvemodstand | 0.05582 | N | Kurvemodstand for lokomotiv og tender
Stigningsmodstand | 0.074556 | N | Stigningsmodstand for lokomotiv og tender
Trækkraft, maksimal | 0.3807 | N | Lige inden hjulene glider på skinnerne |  | Største trækkraft beregnes som største friktionskraft mellem drivende hjul og skinne minus lejemodstand for løber- og tenderhjulsæt
minus friktionsmodstand for strømaftagere på løber- og tenderhjulsæt minus kurvemodstand minus stigningsmodstand.
Drejningsmomenter på driv- og kobbelhjulsæt: |  |  |  |  | Drejningsmoment er udtryk for belastningen, beregnes som kraft gange arm og måles her i Nmm (Newton-millimeter = Newton gange mm)
Friktionsmoment hjul/skinne | 4.2653 | Nmm
Lejefriktionsmoment | 0.59467 | Nmm
Strømaftagerefriktionsmoment | 0.58097 | Nmm
Drejningsmoment i alt | 5.4409 | Nmm |  |  | Motorer for 24 V, se længst mod højre
Motordata: |  |  |  |  | Faulhaber-motorer for 12 V, fabrikat Minimotor SA, Schweiz: | [19 empty] | Faulhaber-motorer for 24 V, fabrikat Minimotor SA, Schweiz:
Motortype | 1219N012G |  | Nedenstående værdier tages fra tabellerne til højre |  | 1016N012G | 1219N012G | 1224N012S | 1319T012S | 1331T012S | 1336U012C | 1516G012S | 1516T012SR | 1524T012S | 1524T012SR | 1624T012S | 1717T012SR | 1724T012S | 1727U012C | 2224U012SR | 2230U012S | 2233U012S | 2338S012S | 2342S012CR | 2842S012C | 1319T024S | 1331T024S | 1336U024C | 1524T024SR | 1624T024S | 1717T024SR | 1724T024S | 1727U024C | 2224U024SR | 2230U024S | 2233U024S | 2338S024S | 2342S024CR | 2842S024C
Tomlast-omdrejningstal | 16000 | o/min |  |  | 16500 | 16000 | 13900 | 17100 | 11300 | 9000 | 17000 | 12900 | 12500 | 9900 | 13000 | 13300 | 8000 | 7800 | 7800 | 9500 | 8500 | 7800 | 8100 | 5100 | 15500 | 11400 | 9200 | 9900 | 14400 | 13300 | 8000 | 7800 | 7800 | 9000 | 8800 | 7600 | 8500 | 5000
Friktionsmoment | 0.03 | Nmm |  |  | 0.03 | 0.03 | 0.05 | 0.1 | 0.15 | 0.3 | 0.03 | 0.12 | 0.04 | 0.13 | 0.09 | 0.15 | 0.11 | 0.36 | 0.2 | 0.12 | 0.12 | 0.7 | 1 | 1.2 | 0.1 | 0.16 | 0.3 | 0.11 | 0.09 | 0.15 | 0.11 | 0.36 | 0.2 | 0.12 | 0.13 | 0.72 | 1 | 1.2
Hældning af M-n kurve | 12221 | o/min/Nmm |  |  | 16205 | 12221 | 3862 | 4946 | 1277 | 1069 | 26661 | 8430 | 5679 | 1460 | 3071 | 2306 | 761 | 684 | 394 | 722 | 517 | 482 | 102 | 105 | 5628 | 1348 | 1090 | 1470 | 2936 | 2320 | 773 | 684 | 411 | 752 | 822 | 433 | 99 | 100
Maksimalt driftmoment | 0.6 | Nmm |  |  | 0.5 | 0.6 | 1 | 1.2 | 2.5 | 4 | 0.4 | 0.8 | 1 | 2.5 | 1.5 | 2 | 2 | 5 | 5 | 2.5 | 3 | 4 | 16 | 18 | 1.2 | 2.5 | 4 | 2.5 | 1.5 | 2 | 2 | 5 | 5 | 2.5 | 3 | 4 | 16 | 18
Maksimal effekt | 0.55 | W |  |  | 0.37 | 0.55 | 1.3 | 1.64 | 2.71 | 2.1 | 0.31 | 0.52 | 0.75 | 1.75 | 1.5 | 2.1 | 2.25 | 2.5 | 4.05 | 3.33 | 3.71 | 3.6 | 17 | 6.8 | 1.2 | 2.62 | 2.2 | 1.75 | 1.92 | 2.09 | 2.22 | 2.5 | 3.88 | 2.88 | 2.53 | 3.79 | 20 | 6.9
Forventet belastningsfaktor motor | 0.9 |  | Indsæt tal mellem 0 og 1, typisk 0,4-0,9 (se til højre) |  | Maks. driftmoment i forhold til maks. tilladeligt for motor | [11 empty] | Forklaring til motordata:
Forventet driftmoment motor | 0.54 |  |  |  | Værdien af belastningsfaktoren justeres, så forventet driftmoment | [11 empty] | Motortype: | Cifre 1-4: | Motorhusets diameter og længde i mm (1624 = diameter 16, længde 24 mm) - bemærk at der i reglen er dele der fylder lidt mere.
Forventet omdrejningstal motor | 9034.03 | o/min | Motorens omdrejningstal falder når den belastes |  | passer med beregnet driftmoment fuldlast (celle B91) | [12 empty] | Litra 5: | Akselende; N = dia. 1,5 mm; T = dia. 2,0 mm; S = dia. 3,0 mm (samt andre, se katalog) - nogle motortyper fås med flere akselender.
Geardata: | [17 empty] | Ciffer 6-8: | Nominel driftsspænding i V DC
Driv- og kobbelhjul omdrejningstal | 264.5027 | o/min | [15 empty] | Litra 9: | Kommutator- og børstemateriale; G = guldlegering; S = sølvlegering; C = kobberlegering/grafit
Beregnet gearudvekslingsforhold | 34.1548 |  | Anvendes som mellemresultat i beregningen | [13 empty] | Tomlast-omdrejningstal |  | Motorens regningsmæssige omdrejningstal helt uden belastning (heller ikke lejefriktion) ved nominel driftsspænding.
Praktisk udvekslingsforhold | 40 |  | Vælg et udvekslingsforhold som kan laves i praksis | [13 empty] | Friktionsmoment |  | Friktion fra lejer og kommutator/børster.
Antal geartrin med cyl. tandhjul | 1 |  | Ligeskårne eller skråtskårne, også remtræk |  | Et geartrin er to tandhjul i indgreb. | [11 empty] | Hældning af M-n kurve |  | Tal for hvor meget omdrejningstallet falder når motoren belastes.
Antal geartrin med koniske tandhjul | 0 |  | Kron- og spidshjul |  | Hvis der overføres drejningsmomenter mellem driv- og kobbelhjulsæt med mellemtandhjul, medregnes disse som et geartrin. | [11 empty] | Maksimalt driftmoment |  | Største tilladelige drejningsmoment på motorakslen ved kontinuert drift.
Antal geartrin med skruehjul | 0 |  | Ligner en mangeløbet snekke |  | Hvis der overføres drejningsmomenter mellem driv- og kobbelhjulsæt med kobbelstænger, skal disse være præcist tilpasset og må ikke binde. | [11 empty] | Maksimal effekt |  | Største tilladelige motoreffekt ved kontinuert drift.
Antal geartrin med snekkeudveksling | 1 |  | Enkelt- eller dobbeltløbet snekke, snekken drivende |  | Remtræk regnes som cylindriske tandhjul
Virkningsgrad cylindriske tandhjul | 0.9 |  | Typiske værdier: 0,90-0,98 |  | Husk tryklejer hvis skråtskårne hjul |  |  |  | Vælg lave værdier hvis glidelejer, fræsede tænder, ringe smøring, ringe præcision
Virkningsgrad koniske tandhjul | 0.9 |  | Typiske værdier: 0,88-0,96 |  | Husk tryklejer på begge aksler |  |  |  | Vælg høje værdier hvis kuglelejer, slebne tænder, god smøring, høj præcision
Virkningsgrad skruehjul | 0.7 |  | Typiske værdier: 0,65-0,80 |  | Husk tryklejer på begge aksler
Virkningsgrad snekkeudveksling | 0.3 |  | Typiske værdier: 0,25-0,50 |  | Husk tryklejer på snekkeaksel
Gearvirkningsgrad i alt | 0.27
Fuldlastdata:
Beregnet motormoment | 0.50379 | Nmm
Motormoment i forhold til tilladeligt | 0.83964 |  | Børe være mindre end 1 (se til højre) |  | Hvis værdierne for motormoment og motoreffekt i forhold til tilladelig er større end 1, er der risiko for overbelastning af
Beregnet motoromdrejningstal | 9476.5935 | o/min |  |  | motoren (den kan blive for varm). Kan løses ved at gøre modellen lettere eller at vælge en stærkere motor.
Motoreffekt i forhold til tilladeligt | 0.909 |  | Børe være mindre end 1 (se til højre) |  | Værdien for motoreffekt i forhold til tilladelig kan være op til 1,2 hvis man ikke gennem længere tid samtidig kører fuld last og maks. hastighed.
Hastighed, omregnet (modelhast.) | 62.6989 | km/t | Hvis hastigheden er for høj eller lav,
Hastighed, virkelig | 0.20019 | m/s | må gearudvekslingsforholdet justeres
Tomlastdata:
Beregnet motormoment | 0.21936 | Nmm
Beregnet motoromdrejningstal | 12952.5919 | o/min
Hastighed, omregnet (modelhast.) | 85.6968 | km/t | Hvis hastigheden er for høj eller lav,
Hastighed, virkelig | 0.27362 | m/s | må gearudvekslingsforholdet justeres
Vogndata:
Modellens masse | 0.06 | kg | Indtast vognens masse ("vægt") i kg
Modellens faste akselafstand | 42.1 | mm | Indtast modellens faste akselafstand |  | På 2-akslede vogne = akselafstanden, på 3-akslede vogne = største akselafstand, på bogievogne = bogiens akselafstand
Modellens hjuldiameter | 11.2 | mm | Indsæt modellens hjuldiameter = løbecirkeldiameter
Akseldiameter vognhjulsæt | 0.4 | mm | Indsæt diameter ved aksellejer på modellen |  | Ved pinollejer kan anvendes lejediameter: 1:45: 0,8 mm; 1:87: 0,4 mm; 1:160: 0,2 mm
Lejefriktionskoefficient | 0.12 |  | Indsæt modellens lejefriktionskoefficient (se til højre): |  | Slebet stålaksel mod sintret broncebøsning, smurt |  |  |  |  | = 0,10
Lejemodstand | 0.0025226 | N |  |  | Slebet stålaksel mod teflonbøsning, tørt |  |  |  |  | = 0,12
Kurvemodstand | 0.0084252 | N |  |  | Slebet stålaksel mod messing eller zink, smurt |  |  |  |  | = 0,15
Stigningsmodstand | 0.011772 | N |  |  | Pinollejer, tørt |  |  |  |  | = 0,12
Køremodstand i alt | 0.02272 | N
Lokomotivets trækkeevne:
Lokomotivet kan trække: | 16.7562 | stk. | af den beskrevne vogntype |  | Beregningen forudsætter at hele toget kører på en banestrækning med den angivne kurveradius og stigning.
Copyright: Erik Olsen, 1998-2001 (se nedenfor) |  |  |  |  | Ved ret spor kan f. eks. tillades større stigning end den angivne; dette kan ses ved at indsætte et stort tal for kurveradius og øge stigningen i promille.
Regneark: BERLOK version 1.2 til Microsoft Excel 5.0, Works 4.0 og Lotus 1-2-3 rel. 5, revideret august 2001.
Copyright: Erik Olsen, Tranebakken 52, DK-2635 Ishøj, tlf. 43 54 47 60.
Må anvendes og kopieres frit til privat anvendelse; erhvervsmæssig anvendelse kræver skriftlig tilladelse.
Henvendelser om brugen samt fejl og mangler er velkomne, sendes pr. e-mail til bjerg.olsen@ishoejby.dk
Med tak til Flemming Lund, DMJK, for artikler om emnet i tidsskriftet Signalposten.